## Cover
A02 Project Network Development
ADC SOME/IP Communication Matrix
Version:1.1.1
GAC R&D CENTER Template Version :2.1

## Revision History
Revision Management
Version 版本 | Date 日期 | Author 作者 | Checked by 审核 | Approved by 批准 | Section 章节 | Changes Comments 修改说明
V0.1 | 2020-04-13 | LiuGuangda |  |  | Initial Version.
V0.5 | 2022-01-17 | 董广林/刘光达 |  |  | All
V0.6 | 2022-02-17 | 董广林/刘光达 |  |  | Sheet“Deployment”、"DataTypeDefinition"、"ServiceInterfaces" | 1、新增Element PartNum，包含零件号和软件版本信息 2、修正Service(Interface)Name和EventgroupName定义 3、增加INU_DR推算置信度信号 4、Service ID修改为0x5009
V0.7.0 | 2022-03-16 | 宋加坡 |  |  | All | 模板变更
V0.8.0 | 2022-04-24 | 董广林 |  |  | Sheet“Deployment” | 修改Client IP为10.0.4.14
V0.9.0 | 2022-05-19 | 董广林 |  |  | Sheet“DataTypeDefinition” | 修改INS_Status长度为2bytes并按位输出故障状态
V0.9.1 | 2022-05-31 | 董广林 |  |  | Sheet“DataTypeDefinition” | 1、补充说明Element PartNum内member为固定长度字符串 2、补充Element PartNum内member不包含BOM头的长度值
V1.0 | 2022-08-24 | 刘光达/董广林 |  |  | sheet"ServiceInterfaces” sheet"Deployment” sheet"DataTypeDefinition” | 1、将Service ID由0x5009修改为0x5034 2、增加Element ExtParameter，用来传输IMU的外部标定参数 3、增加Element IMUInfo的成员信息，补充bias零偏的估计值 4、统一初版的Minor Version 当前发布版本都为1 5、调整INSPartNum数据类型的定义 6、补充Parameter Data Type信息
V1.1 | 2022-09-08 | 董广林 |  |  | sheet"DataTypeDefinition” | 1、勘误：修改Extrinsic_Tow和Extrinsic_Week的Member Description、Datatype
V1.2 | 2022-09-08 | 董广林 |  |  | All | 1、以《GAC_SOMEIP_Static_InterfaceDescription_V1.1_A13Y_INU_20220908》为基础沿用 2、Sheet Deployment：增加INUGNSSService服务传输GGA数据、增加PS_TboxHPPService服务订阅接收TBOX差分数据 3、修改Sheet Deployment中的IP地址、子网掩码
V1.2 | 2022-09-08 | 董广林 |  |  | All | 1、以《GAC_SOMEIP_Static_InterfaceDescription_V1.1_A13Y_INU_20220908》为基础沿用 2、Sheet Deployment：增加INUGNSSService服务传输GGA数据、增加PS_TboxHPPService服务订阅接收TBOX差分数据 3、修改Sheet Deployment中的IP地址、子网掩码
V1.0.2 | 2022-09-22 | 刘光达/董广林 |  |  | sheet"ServiceInterfaces” sheet"Deployment” sheet"DataTypeDefinition” | 1、添加ADC为Client并添加Deployment信息 2、修正INSPartNum数据类型的定义，将嵌套关系使用引用的方式进行关联 3、修改INUGNSSService服务端的Port号 4、更改文档版本命名规则
A02 PT1-2 V1.1.2 | 2023-01-11 | 刘光达/董广林 |  |  | All | 1、将OSR、SSR相关的Field接口改为Event接口 2、调整String_TboxHPPOSRInfo、String_TboxHPPSSRInfo的长度定义 3、更改INS_Yaw、INS_Pitch、INS_Roll的取值范围为±180°

## ApplicationInfo（AP only）
ECU Name | Application Name | Machine | Service Role | Service InterFace Name | Service ID | Instance ID | Application Version | Executable Name | Executable Version | Executable Type | Process Name | Application Level | Scheduling Strategy | Policy | Running Dependency Mode | Running Mode state | startup option1 name | startup option1 type | startup option1 value | startup option2 Name | startup option2 type | startup option2 value
1. 所有的ECU，内部发控制器需要打开，例如ICC包含一个MCU及一个MPU 2.对于存在Hypervisior的控制器，需要将操作系统打开，标注好操作系统 | Application、Executable、Process建议一一对应 |  |  |  | 0x2004 | 0x0001 |  |  |  | 类型：release、debug 软件正式释放建议均选择release。 | Application、Executable、Process建议一一对应 | 类型：Application、Platform | 调度方式： SCHED_RR（实时进程分配时间片）； FIFO（先进先出。直到先被执行的进程变为非可执行状态，后来的进程才被调度执行）； OTHER （分时调度策略） | 操作系统内部对程序的调度优先级，数值越大，在系统内部资源竞争更有利。 | machinestate （类似可以理解为ECU的状态，此项可默认为machine mode） | 可选择为四个：startup（初始化）、running（正常运行）、restart（重启）、shutdown（关闭）。 应用程序一般选择running状态，表示ECU正常启动后即运行该程序 | 启动传参，选填项，应用程序需要时才进行填充，数目无限制，多个参数的option的type建议保持一致

## Deployment
Service InterFace Name | Service ID | Instance ID | Major Version | Minor Version | VLAN ID(dec) | PCP(dec) | Transport Protocol | Server | Server deployment | Server MAC | Server IP | Server IP SubnetMask | Server Port | Client | Client deployment | Client ID | Client MAC | Client IP | Client IP SubnetMask | Client Port | Remark
PS_TBOXHPPService | 0x701D | 0x0001 | 1 | 1 | 4 | 0 | UDP | Tbox | MPU | 02:47:00:00:00:2D | 172.16.64.45 | 255.255.240.0 | 30506 | INU | MPU | 0x0001 | 02:47:00:00:00:30 | 172.16.64.48 | 255.255.240.0 | Dynamic
PS_TBOXHPPService | 0x701D | 0x0001 | 1 | 1 | 4 | 0 | TCP | Tbox | MPU | 02:47:00:00:00:2D | 172.16.64.45 | 255.255.240.0 | 30506 | INU | MPU | 0x0001 | 02:47:00:00:00:30 | 172.16.64.48 | 255.255.240.0 | Dynamic
INSData | 0x5034 | 0x0001 | 1 | 1 | \ | 0 | UDP | INU | MPU | 02:47:00:00:00:30 | 172.16.0.48 | 255.255.240.0 | 30501 | ADC | MPU | 0x0001 | 02:47:00:00:00:0E | 172.16.4.14 | 255.255.240.0 | Dynamic
INUGNSSService | 0x5042 | 0x0001 | 1 | 1 | 4 | 0 | TCP | INU | MPU | 02:47:00:00:00:30 | 172.16.64.48 | 255.255.240.0 | 30502 | ADC | MPU | 0x0001 | 02:47:00:00:00:0E | 172.16.64.14 | 255.255.240.0 | Dynamic

## ClientList
Client List Info |  |  |  |  | 注意： 1、M核代理模块属于A核 2、Client对应ServiceInterfaces页中的Server&Client的名称 3、Client Name对应ServiceInterfaces页中的Client Name的名称
Client | Client Name | Client Description | Cient ID | Owner
CCU_S32G_Acore | CCULocalDefault | CCU platform application | 0x1000 | 胡素君
CCU_S32G_Acore | CCURC | CCU remote control application | 0x1302
CCU_S32G_Acore | CCUVCP | CCU Vehicle Clound Proxy | 0x1303
CCU_S32G_Acore | CCUSMM | CCU scenario mode management application | 0x1501
CCU_S32G_Acore | CCUSME | CCU scenario mode engine | 0x1502
CCU_S32G_Acore | CCUSPME | CCU software payment management engine | 0x1503
CCU_S32G_RT1_Mcore | CCURT1 | CCU RT1中的Client | 0x1001
CCU_S32G_RT2_Mcore | CCURT2 | CCU RT2中的Client | 0x1002
IDC_Android | OEMAPPDefault | IDC域Android系统中广汽定制应用 | 0x7000 | 张舜
IDC_Android | VoiceAPP | IDC域Android系统中广汽定制语音应用 | 0x7001
IDC_Android | AOSPAPPDefault | IDC域Android系统中原生程序 | 0x7200
IDC_Android | ThirdAPPAPPDefault | IDC域Android系统中第三方应用 | 0x7400
IDC_Android | FrameworkDefault | IDC域Android系统中Framework的模块 | 0x7800
IDC_Android | XG9APP | IDC域Android系统中广汽低代码开发平台应用 | 0x7900
IDC_Cluster | QNXAPPDefault | IDC域仪表应用 | 0x7600
Tbox | TBoxAPPDefault | Tbox client name | 0x7700 | 黄振兴
ADC | IDSDefault | intelligent driving system default client name | 0x5000 | 黄画宇
ADC | IPSDefault | intelligent parking system default client name | 0x5300
ADC | PAS | Parking assist system | 0x5301
INU | INU | INU client name | 0x5001

## ServiceInterfaces
Service InterFace Name | Service ID | Service Description | Method/Event | Element Name | Element Description | Method ID/Event ID | Eventgroup Name | Eventgroup ID | Send Strategy | Cyclic Time (ms) | Parameter Name | IN/OUT | Parameter Description | Parameter Data Type | UDP/TCP | AutoSAR E2E Protection (Profile 6)
PS_TBOXHPPService | 0x701D | T-Box高精定位服务 | R/R Method | ResetHPPSDKExecuteResult | 重置服务接入获取首包数据 调用响应（立即应答） | 0x0001 | / | / | / | / | ResetHPPSDKExecuteResult | OUT | 重置服务接入获取首包数据 调用响应 | Enum_ResetHPPSDKExecuteResult | UDP | /
PS_TBOXHPPService | 0x701D | T-Box高精定位服务 | Getter | HPPSDKStatus | 服务接入SDK状态信息 | 0x5001 | / | / | / | / | / | / | 服务接入SDK状态信息 | Int_TboxHPPSDKStatus | TCP | /
PS_TBOXHPPService | 0x701D | T-Box高精定位服务 | Notifier | HPPSDKStatus | 服务接入SDK状态信息 | 0x9001 | HPPSDKStatusGroup | 0x0001 | Cyclic update | 100 | / | / | 服务接入SDK状态信息 | Int_TboxHPPSDKStatus | TCP
PS_TBOXHPPService | 0x701D | T-Box高精定位服务 | Event | OSRInfo | OSR改正数信息 | 0x8001 | OSRInfoGroup | 0x0002 | Update on change | / | / | / | OSR改正数信息 | String_TboxHPPOSRInfo | TCP
PS_TBOXHPPService | 0x701D | T-Box高精定位服务 | Event | SSRInfo | SSR改正数信息 | 0x8002 | SSRInfoGroup | 0x0003 | Update on change | / | / | / | SSR改正数信息 | String_TboxHPPSSRInfo | TCP
INSData | 0x5034 | Location Data of INS | Event | IMUInfo | Contains the data of IMU | 0x8001 | INSData | 0x0001 | Cyclic update | 10 | / | / |  | IMUInfo | UDP | Yes
INSData | 0x5034 | Location Data of INS | Event | INSInfo | Contains the data of INS | 0x8002 | INSData | 0x0001 | Cyclic update | 10 | / | / |  | INSInfo | UDP | Yes
INSData | 0x5034 | Location Data of INS | Event | INSStatus | Contains the information of INS Status | 0x8003 | INSData | 0x0001 | Cyclic update | 10 | / | / |  | INSStatusInfo | UDP | Yes
INSData | 0x5034 | Location Data of INS | Event | GNSSInfo | Contains the data of GNSS | 0x8004 | INSData | 0x0001 | Cyclic update | 100 | / | / |  | GNSSInfo | UDP | Yes
INSData | 0x5034 | Location Data of INS | Event | PartNum | Contains Part Number and Software Version | 0x8005 | INSData | 0x0001 | Cyclic update | 1000 | / | / |  | INSPartNum | UDP | Yes
INSData | 0x5034 | Location Data of INS | Event | ExtParameter | Contains extrinsic parameters of IMU | 0x8006 | INSData | 0x0001 | Cyclic update | 1000 | / | / |  | ExtParameter | UDP | Yes
INUGNSSService | 0x5042 | 组合惯导定位服务 | Notifier | GPGGAInfo | GPGGA定位数据 | 0x9001 | GGAInfoEventGroup | 0x0001 | Cyclic update | 1000 | / | / | GPGGA定位数据 | String_GPGGAInfo | TCP
0
Note on D1: Method:R/R Method,F&F Method,Getter,Setter Event: Event Notifier
Note on G1: Method ID < 0x8000 Event ID >=0x8000

## DataTypeDefinition
Parameter Data Type Name | DataType Description | Data Category | Datatype | Discrete Value Defination
imu_info_t | Measuring Data of IMU | struct | float | /
imu_info_t | Measuring Data of IMU | struct | float | /
imu_info_t | Measuring Data of IMU | struct | float | /
imu_info_t | Measuring Data of IMU | struct | float | /
imu_info_t | Measuring Data of IMU | struct | float | /
imu_info_t | Measuring Data of IMU | struct | float | /
imu_info_t | Measuring Data of IMU | struct | bool | 0x0=“IMUInfo”Signal Group Invalid 0x1=“IMUInfo”Signal Group Valid
imu_info_t | Measuring Data of IMU | struct | bool | 0x0=Normal 0x1=Abnormal
imu_info_t | Measuring Data of IMU | struct | float
imu_info_t | Measuring Data of IMU | struct | float
imu_info_t | Measuring Data of IMU | struct | float
imu_info_t | Measuring Data of IMU | struct | float
imu_info_t | Measuring Data of IMU | struct | float
imu_info_t | Measuring Data of IMU | struct | float
imu_info_t | Measuring Data of IMU | struct | bool | 0x0=Bias Signal Group Invalid 0x1=Bias Signal Group Valid
imu_info_t | Measuring Data of IMU | struct | uint32_t | /
imu_info_t | Measuring Data of IMU | struct | uint16_t | /
imu_info_t | Measuring Data of IMU | struct | uint64_t | /
imu_info_t | Measuring Data of IMU | struct | uint8_t | 0x0=Time Synchronization Fail未同步成功 0x1=Time Synchronization Success外部时间已同步 0x2=Clock Source Lost时钟源掉线
ins_info_t | Location Data of INS | struct | float | /
ins_info_t | Location Data of INS | struct | float | /
ins_info_t | Location Data of INS | struct | float | /
ins_info_t | Location Data of INS | struct | float | /
ins_info_t | Location Data of INS | struct | float | /
ins_info_t | Location Data of INS | struct | float | /
ins_info_t | Location Data of INS | struct | float | /
ins_info_t | Location Data of INS | struct | float | /
ins_info_t | Location Data of INS | struct | double | /
ins_info_t | Location Data of INS | struct | float | /
ins_info_t | Location Data of INS | struct | double | /
ins_info_t | Location Data of INS | struct | float | /
ins_info_t | Location Data of INS | struct | float | /
ins_info_t | Location Data of INS | struct | float | /
ins_info_t | Location Data of INS | struct | float | /
ins_info_t | Location Data of INS | struct | float | /
ins_info_t | Location Data of INS | struct | float | /
ins_info_t | Location Data of INS | struct | float | /
ins_info_t | Location Data of INS | struct | bool | 0x0=“INSInfo”Signal Group Invalid 0x1=“INSInfo”Signal Group Valid
ins_info_t | Location Data of INS | struct | uint8_t | 0x0=DR Data Valid可用 0x1= 0x2= 0x3= 0x4=DR Data Invalid不可用
ins_info_t | Location Data of INS | struct | uint32_t | /
ins_info_t | Location Data of INS | struct | uint16_t | /
ins_info_t | Location Data of INS | struct | uint64_t | /
ins_info_t | Location Data of INS | struct | uint8_t | 0x0=Time Synchronization Fail未同步成功 0x1=Time Synchronization Success外部时间已同步 0x2=Clock Source Lost时钟源掉线
ins_status_info_t | The status of INS | struct | bool | 0x0=Pos uninit 0x1=Pos init
ins_status_info_t | The status of INS | struct | bool | 0x0=Vel uninit 0x1=Vel init
ins_status_info_t | The status of INS | struct | bool | 0x0=Heading uninit 0x1=Heading init
ins_status_info_t | The status of INS | struct | bool | 0x0=Att uninit 0x1=Att init
ins_status_info_t | The status of INS | struct | bool | 0x0=INS uninit 0x1=INS init
ins_status_info_t | The status of INS | struct | bool | 0x0=Not fuse 0x1=Fuse
ins_status_info_t | The status of INS | struct | uint16_t | 按位输出：0=Normal; 1=Failure bit0 外部供电电压异常 bit1 内部供电电压异常 bit2 BCS通信异常 bit3 VCU通信异常 bit4 INU过温 bit5 CAN总线故障 bit6 以太网故障 bit7 TBOX通信异常 bit8 GNSS天线通信异常 bit9 IMU故障 bit10 GNSS故障 bit11 INU硬件故障 bit12 INU系统软件故障 bit13 INU应用软件故障 bit14 INU应用软件故障 bit15 预留
gnss_info_t | Location Data from GNSS | struct | uint8_t
gnss_info_t | Location Data from GNSS | struct | uint8_t | 0x0=NONE_无解 0x1=SINGLE_单点定位 0x2=PSRDIFF_伪距差分定位 0x3=L1_FLOAT_浮动解 0x4=IONOFREE_FLOAT消电离层浮点解 0x5=NARROW_FLOAT_窄巷浮点解 0x6=L1_INT_固定解 0x7=WIDE_INT_宽巷固定解 0x8=NARROW_INT_窄巷固定解
gnss_info_t | Location Data from GNSS | struct | uint8_t | /
gnss_info_t | Location Data from GNSS | struct | double | /
gnss_info_t | Location Data from GNSS | struct | double | /
gnss_info_t | Location Data from GNSS | struct | float | /
gnss_info_t | Location Data from GNSS | struct | float | /
gnss_info_t | Location Data from GNSS | struct | float | /
gnss_info_t | Location Data from GNSS | struct | float | /
gnss_info_t | Location Data from GNSS | struct | float | /
gnss_info_t | Location Data from GNSS | struct | float | /
gnss_info_t | Location Data from GNSS | struct | float | /
gnss_info_t | Location Data from GNSS | struct | float | /
gnss_info_t | Location Data from GNSS | struct | float | /
gnss_info_t | Location Data from GNSS | struct | float | /
gnss_info_t | Location Data from GNSS | struct | float | /
gnss_info_t | Location Data from GNSS | struct | float | /
gnss_info_t | Location Data from GNSS | struct | float | /
gnss_info_t | Location Data from GNSS | struct | float | /
gnss_info_t | Location Data from GNSS | struct | uint16_t | /
gnss_info_t | Location Data from GNSS | struct | uint16_t | /
gnss_info_t | Location Data from GNSS | struct | uint16_t | /
gnss_info_t | Location Data from GNSS | struct | uint16_t | /
gnss_info_t | Location Data from GNSS | struct | uint8_t | 0x0=Unavailable 0x1=Integrity_Risk == 1e-6 0x2=Integrity_Risk == 1e-3
gnss_info_t | Location Data from GNSS | struct | bool | 0x0=“INS_GNSS”Signal Group Invalid 0x1=“INS_GNSS”Signal Group Valid
gnss_info_t | Location Data from GNSS | struct | uint16_t | /
gnss_info_t | Location Data from GNSS | struct | uint32_t | /
gnss_info_t | Location Data from GNSS | struct | uint64_t | /
gnss_info_t | Location Data from GNSS | struct | uint8_t | 0x0=Time Synchronization Fail未同步成功 0x1=Time Synchronization Success外部时间已同步 0x2=Clock Source Lost时钟源掉线
part_info_t | Part Number and Software Version | <FROM COLUMN A> | part_number_id_t
part_info_t | Part Number and Software Version | <FROM COLUMN A> | software_id_t
part_info_t | Part Number and Software Version | <FROM COLUMN A> | software_id_supplier_t
part_number_id_t |  | <BASE TYPE> | std::string
software_id_t |  | <BASE TYPE> | std::string
software_id_supplier_t |  | <BASE TYPE> | std::string
ext_parameter_t | Contains extrinsic parameters of IMU | struct | float | /
ext_parameter_t | Contains extrinsic parameters of IMU | struct | float | /
ext_parameter_t | Contains extrinsic parameters of IMU | struct | float | /
ext_parameter_t | Contains extrinsic parameters of IMU | struct | bool | 0x0=“ExtParameter”Signal Group Invalid 0x1=“ExtParameter”Signal Group Valid
ext_parameter_t | Contains extrinsic parameters of IMU | struct | sint32_t | /
ext_parameter_t | Contains extrinsic parameters of IMU | struct | uint16_t | /
ext_parameter_t | Contains extrinsic parameters of IMU | struct | uint64_t | /
ext_parameter_t | Contains extrinsic parameters of IMU | struct | uint8_t | 0x0=Time Synchronization Fail未同步成功 0x1=Time Synchronization Success外部时间已同步 0x2=Clock Source Lost时钟源掉线
gngga_info_t | GPGGA定位数据 | <BASE TYPE> | std::string | 以字符串形式输出服务接入GPGGA的完整语句即可
Note on A1: target type： xxx_xxx_t

## SerializationParameter
Serialization Related Parameters
Parameter Name | Configuration
Alignment | 8 bits
Padding for fix length | no
Length field for struct | yes
Tag for serialization | no
String Encoding | Unicode(UTF-8)
Struct Length field size | 32 bits
String Length field size | 32 bits
Array Length field size | 32 bits
Union Length field size | 32 bits
Union Type Selector field size | 32 bits
Union null | Not allowed

## SDParameter
Service Discovery(SD) Related Parameters
Paramenter Name | Configuration
INITIAL_DELAY_MIN | 10ms
INITIAL_DELAY_MAX | 100ms
REPETITIONS_BASE_DELAY | 100ms
REPERIRIONS_MAX | 3
REQUEST_RESPONSE_DELAY Min | 10ms
REQUEST_RESPONSE_DELAY Max | 100ms
CYCLIC_OFFER_DELAY | 2000 ms
CYCLIC_SUBSCRIBE_DELAY | 2000 ms
Client TTL | 3s
Server TTL | 3s
SD_PORT | 30490
SD_MULTICAST_IP | 239.71.0.2

## NetworkConfig
Network configuration Related Parameters
Servce/Client Name | VLAN ID | PCP | Deployment Type | IP | MAC | IP SubnetMask
CCU_S32G_Acore
CCU_S32G_MProxy
CCU_S32G_Mcore
IDC_Android
IDC_QNX
ZCUF
ZCUT
ADC
Tbox

## 填写说明
填写说明
申请人 | 填表人名字
申请时间 | 填表时间
变更等级 | 普通：为科长级联签，在下个阶段涉及节点一起变更； 紧急：为部长级联签，需要当前阶段涉及节点立即变更；
变更是否涉及新能源中心 | 涉及新能源时需要填是并联签，不涉及新能源则填否
所属项目 | 填写变更项目的名称
项目当前阶段 | 按照项目当前的时间阶段写，如PFET,FFET,PT0,PT1等
变更实施阶段 | 填写本次变更实现的阶段，变更等级为普通，写项目下一阶段名称；变更等级为紧急，写项目当前阶段名称；如PFET,FFET,PT0,PT1等
变更点 | 填写变更的内容
变更原因 | 填写变更的原因
对应方案的评审记录 | 填写方案评审记录的文件名称
变更类型 | 填写信号新增、信号删除、信号变更； 内容删除：将需要删除的内容标注橙色，并加删除线； 内容新增：将新增的内容标注紫色； 内容变更：将内容需要变更的参数标绿色；
Sheet:ServiceInterfaces
Service InterFace Name | 1、命名可用字符：[a-z,A-Z,0-9,_]，即：字符包括26英文字母大小写，0-9数字，以及"_"，命名必须以字母为起始。 2、名称中不包含中文、空格、回车、逗号、句号、分号，%，~，/,.,\ 3、名称长度应限定在3-31个字符。 4、名称不应与 C/C++或 MATLAB 关键字或保留字冲突；比如：if/else、method、internal、proxy、resources、event、field、Input/Output、com、Base、std、vac、someip、ara等。 5、服务的名称应整车唯一，不允许出现重复的服务名称。 6、不同服务之间通过空行进行隔开（无需将空行进行合并），同一个服务，多行的情况，该列都应进行填充（即填写相同的服务接口名称）。 7、涉及缩写的单词先从架构维护的缩写表中选取，没有可提出新增。如有采用缩写的单词建议全部统一缩写。
Service ID | 1、服务ID，16bit，由车载网络工程师进行填写。 2、服务ID必须适用十六进制数值，以"0x"开头。 3、服务ID必须保持整车唯一。
Instance ID | 1、服务实例ID，16bit，由车载网络工程师进行填写。 2、服务ID必须适用十六进制数值，以"0x"开头。
Service Description | 1、服务描述，简要描述服务所提供的功能。 2、建议提供中英文描述。至少要有中文描述。
Method/Event/Field | 1、服务的操作方式有Method、Field、Event，该列可选内容为："R/R Method"、"F&F Method"、"Field"、"Event "，其它任何类型的值都不被允许。其中R/R Method表示Request/Response Method，即请求/应答类型，F&F Method表示Fire&Forget类型，即仅请求无需应答。 Method一般用于RPC远远程调用，如：控制服务端执行某项具体的任务。 R/R Method 一般至少会带有IN和OUT两个参数，特殊情况下，该类操作方式可以没有IN参数，因此，无IN参数不进行IN参数填写即可。 F&F Method默认应至少具备一个IN参数。 Field一般指字段，可理解为对一段数据进行操作，其中这段数据可包含Setter（写操作）、Getter（读操作）、Notifier（通知操作） Event与Notifier类似，实际开发中两者都可使用周期方式进行发送，具体差别为，Notifier在订阅后会立即发送一次值给客户端。
Setter/Getter/Notifier | 1、表示Field的具体类型，该列可选内容为："Setter"、"Getter"、"Notifier"、"/"。其它任何类型的值都不被允许。 2、当操作类型列（D列，即Method/Event/Field列）选择"R/R Method"、"F&F Method"、"Event "时，该列应选择填写"/"。 3、同一个Field的不同操作类型的Element Name应相同，即同一个Field下的Setter、Getter、Notifier应使用同一个Element Name。
Element Name | 1、命名可用字符：[a-z,A-Z,0-9,_]，即：字符包括26英文字母大小写，0-9数字，以及"_"，命名必须以字母为起始。 2、名称中不包含中文、空格、回车、逗号、句号、分号，%，~，/,.,\ 3、名称长度应限定在3-31个字符。 4、名称不应与 C/C++或 MATLAB 关键字/保留字冲突；比如：if/else、method、internal、proxy、resources、event、field、Input/Output、com、Base、std、vac、someip、ara等。 5、服务接口元素名称应保持在服务内的唯一性，推荐能在整车唯一。 6、涉及缩写的单词先从架构维护的缩写表中选取，没有可提出新增。如有采用缩写的单词建议全部统一缩写。
Element Description | 1、服务接口元素描述，简要描述服务对应元素所提供的功能。 2、建议提供中英文描述。至少要有中文描述。
Method ID/Event ID | 1、服务ID，16bit，由车载网络工程师进行填写。 2、服务ID必须适用十六进制数值，以"0x"开头。 3、Method ID/Event ID必须保持在服务内唯一。
Eventgroup Name | 1、命名可用字符：[a-z,A-Z,0-9,_]即：字符包括26英文字母大小写，0-9数字，以及"_"，命名必须以字母为起始。 2、名称中不包含中文、空格、回车、逗号、句号、分号，%，~，/,.,\ 3、名称长度应限定在3-31个字符。 4、名称不应与 C/C++或 MATLAB 关键字/保留字冲突；比如：if/else、method、internal、proxy、resources、event、field、Input/Output、com、Base、std、vac、someip、ara等。 5、服务事件组名称应保持在服务内的唯一性。 6、涉及缩写的单词先从架构维护的缩写表中选取，没有可提出新增。如有采用缩写的单词建议全部统一缩写。 7、所有Event和Notifer都必须被包含在事件组中，即使服务中只有一个Event或一个Notifier。 8、服务中可包含多个事件组，例如：可以将相同类型的事件或通知定义在同一个事件组内。 9、事件组可以同时包含Event类型和Notifier类型的操作方式。
Eventgroup ID | 1、服务ID，16bit，由车载网络工程师进行填写。 2、服务ID必须适用十六进制数值，以"0x"开头。 3、EventGroup ID必须保持在服务内唯一。
Send Strategy | 1、仅当操作类型（E列）为Event或者（F列）为Notifier时，该列的可选值为："Cyclic update"、"Update on change"、"Epsilon change"，否则该列应选择"/"。 2、Epsilon change类型的阈值不在矩阵中体现有。
Cyclic Time(ms) | 1、仅当发送策略（L列）为"Cyclic update"时，该列应填周期值，单位默认毫秒，填写时无需附带单位。周期值建议为10的整数倍，且周期值建议大于等于100。
Parameter Name | 1、命名可用字符：[a-z,A-Z,0-9,_]，即：字符包括26英文字母大小写，0-9数字，以及"_"，命名必须以字母为起始。 2、名称中不包含中文、空格、回车、逗号、句号、分号，%，~，/,.,\ 3、名称长度应限定在3-31个字符。 4、名称不应与 C/C++或 MATLAB 关键字/保留字冲突；比如：if/else、method、internal、proxy、resources、event、field、Input/Output、com、Base、std、vac、someip、ara等。 5、服务参数名称应保持在服务内的唯一性，推荐能在整车唯一。 6、操作类型（E列）为Field或者Event时，该列固定填"/"（约定规则：此种情况下，Parameter Name与Element Name相同）。 7、当参数数量较多时，建议将参数进行封装，如把参数定义成结构体类型。 8、涉及缩写的单词先从架构维护的缩写表中选取，没有可提出新增。如有采用缩写的单词建议全部统一缩写。
IN/OUT | 1、当操作类型类（E 列）为"R/R Method"、"F&F Method"时，该类可选值为"IN"、"OUT"，操作类型列为"Field"或"Event"时，该列固定填"/"。 一般情况下，R/R Method类型应包含IN和OUT两个方向的参数。
Parameter Description | 1、对参数做简要的说明
Parameter Data Type | 1、命名可用字符：[a-z,A-Z,0-9,_]，即：字符包括26英文字母大小写，0-9数字，以及"_"，命名必须以字母为起始。 2、名称中不包含中文、空格、回车、逗号、句号、分号，%，~，/,.,\ 3、名称长度应限定在3-31个字符。 4、名称不应与 C/C++或 MATLAB 关键字/保留字冲突；比如：if/else、method、internal、proxy、resources、event、field、Input/Output、com、Base、std、vac、someip、ara等。 5、参数数据类型名称应保持整车唯一。 6、涉及缩写的单词先从架构维护的缩写表中选取，没有可提出新增。如有采用缩写的单词建议全部统一缩写。
UDP/TCP | 1、该列的可填写项为："UDP"、"TCP",对于报文长度小于1400个字节的情况推荐使用"UDP"类型。对于长度大于1400字节的数据传输需求，推荐使用TCP类型，不推荐使用SOME/IP TP协议进行数据传输。 2、当选取UDP类型，且数据长度超过1400个字节，应根据SOME/IP需求规范中定义进行设计，即该种情况默认使用SOME/IP-TP进行传输。
AutoSAR E2E Protection (Profile 6) | 1、该列的可填写项为："Yes"、"No"。对于有功能安全需求的应选择"Yes"。对于无功能安全需求的应选择"No"，默认不填等同于"No"
Server&Client | 1、该列用于标明服务的Server端和Client端，可选项为"Server"、"Client"、"Server&Client"，该列已经枚举EEA3.0目前所有服务端和客户端的名称，对于服务的提供方，应在对应的名称下选择"Server"，对于服务的消费方，应在对应的名称下面选择"Client"。对于既是服务提供方又是服务消费方的情况，应在对应的名称下选择"Server&Client"。 2、目前情况下，一个服务只对应一个服务提供方，一个服务可对应多个消费方。 3、该列中的名称对应PREEvision中的Process Unit名称（即Machine名称） 注意：CCU_S32G_Mprox_RT1表示CCU A核服务代理模块代理发布RT1上的服务。 CCU_S32G_Mprox_RT2表示CCU A核服务代理模块代理发布RT2上的服务。 CCU_S32G_Mprox_RT1和CCU_S32G_Mprox_RT2在Deployment页中都应以CCU_S32G_Acore的名称进行体现。 4、该列中的名称可根据车型项目的实际情况进行扩充。
Client Name | 1、Client的名称列，当有在Server&Client列中勾选Client时，应在此列填写相应的Client名称，Client名称定义可从ClientList页中获取，若ClientList页中无法找到想要的Client名称，应将新的Client名称需求反馈给网络组&架构组同事进行添加。 2、多个Client名称应通过“&”符进行连接，请勿删除其它同事已经填写的名称内容。
Struct | 请参考“S2S填写矩阵规则”
S2S | 请参考“S2S填写矩阵规则”
CAN TX/RX | 请参考“S2S填写矩阵规则”
CAN MessageName | 请参考“S2S填写矩阵规则”
CAN Siganl Name | 请参考“S2S填写矩阵规则”
APP | 请参考“S2S填写矩阵规则”
APP TX/RX | 请参考“S2S填写矩阵规则”
Group | 请参考“S2S填写矩阵规则”
EEA3.0 | 是否属于EEA3.0平台服务
A02 | 服务是否用于该项目
A09 | 服务是否用于该项目
SOMEIP/IPC | 1、固定选项“SOMEIP”、“IPC”
Owner | 1、填写服务设计者的名字
Sheet:DataTypeDefinition
Parameter Data Type Name | 1、Sheet:ServiceInterfaces页中Parameter Data Type列的数据类型应都在该列中有定义。 2、不同参数类型应通过空行进行隔开（无需将空行进行合并），同一个数据类型，多行的情况，该列都应进行填充（即填写相同的数据类型名称）。 3、默认情况下，该列的第一个参数名为：ReturnCode，该参数为整车统一维护参数，当返回值出现未定义的情况可反馈给架构的同事进行维护。 4、异步业务返回值编制要求：1、适用于Method Request报文(含R/R Method，Setter，Getter)对应的Response报文&&不能立即响应业务执行结果的，应选取异步业务返回值类型。2、若当前无自定义故障返回值，则选取Parameter Data Type Name为Enum_AsyncReturnCode；若当前有自定义故障返回值，则选取Parameter Data Type Name为Enum_XxxxAsyncReturnCode，其中Xxxx为区别不同的自定义故障返回值，仅0x10~0xFF为自定义范围，详细请参考《SOA服务返回值设计规范》 5、对于数据类型有嵌套的情况，或者数据类型有成员或者成员索引的情况，应将成员或者成员索引进行重新定义描述。
DataType Description | 1、简要对数据类型定义进行说明
Data Category | 1、该列为固定值，可选项为：Integer,Float,Double,String,Enumeration,Array,Struct,Union。
String/Array Length Type | 1、该列为固定值，可选项为：Fixed,Dynamic,/。当数据类型策略（C列）为String或Array时，应明确该数据类型长度是否为固定长度还是动态长度，即选择Fixed,Dynamic。否则，该列应保持空白或选择"/"。 2、当前版本PREEvision导入该表格数据时，只支持动态长度数组类型导入，不支持动态长度字符串的导入。
String/Array Length Min | 1、当数据类型长度为动态时，即String/Array Length Type列（D列）为Dynamic时，该列表示数据类型长度的最小值，否则，该列无需填写。
String/Array Length Max | 1、当数据类型长度为动态时，即String/Array Length Type列（D列）为Dynamic时，该列表示数据类型长度的最大值。 2、当数据类型长度为固定值时，即String/Array Length Type列（D列）为Fixed时，该列表示数据的固定长度值。
Member Name | 1、当数据策略列（C列）为Sturct或（C列）为Array且Array中的成员为String或Struct或Array或（C列）Union时，在该列填写成员的名称。 2、对于有嵌套的情况（即DataType列选择Struct,Array,Union时），该列仅声明了成员的名称，该名称的详细定义应重新在Parameter Data Type Name列进行定义。且该成员无法给其它数据类型进行复用。 3、命名可用字符：[a-z,A-Z,0-9,_]即：字符包括26英文字母大小写，0-9数字，以及"_"，命名必须以字母为起始。 4、名称中不包含中文、空格、回车、逗号、句号、分号，%，~，/,.,\ 5、名称长度应限定在3-31个字符。 6、名称不应与 C/C++或 MATLAB 关键字/保留字冲突；比如：if/else、method、internal、proxy、resources、event、field、Input/Output、com、Base、std、vac、someip、ara等。 7、涉及缩写的单词先从架构维护的缩写表中选取，没有可提出新增。如有采用缩写的单词建议全部统一缩写。 8、当Member成员为Array、Struct、String、Union，且不对该成员定义Member Datatype Reference时，应在Datatype列勾选相应的成员复杂数据类型，即在Datatype列勾选Array、Struct、String、Union。 9、对于需要嵌套字符串成员的情况，推荐的做法是对成员定义Member Datatype Reference。
Member Description | 1、简要对数据类型成员进行说明
Member Datatype Reference | 1、数据类型成员索引，选填项，当想直接使用之前已经定义好的数据类型时，把所引用的Parameter Data Type Name填写到这一列。对于不同数据，可以使用同一个Member Datatype Reference。 2、当有定义Member Datatype Reference时，该行后续的内容应保持空白（即Datatype也无需填写）。
Datatype | 1、该列为固定值，可选项为：boolean,uint8,uint16,uint32,uint64,sint8,sint16,sint32,sint64,float,double,UTF-8,UTF-16,Struct,Array,Union,String。 2、当Data Category列为Integer时，该列可选项为：boolean,uint8,uint16,uint32,uint64,sint8,sint16,sint32,sint64 3、当Data Category列为Float时，该列可选项为：float 4、当Data Category列为Double时，该列可选项为：double 5、当Data Category列为String时，该列可选项为：UTF-8,UTF-16，对于部分嵌入式系统，不支持字符串类型，可将字符串分割成字符，通过数组进行包含，此时数组成员类型应选择uint8。 6、当Data Category列为Enumeration时，该列可选项为：uint8,uint16,uint32,uint64 7、当Data Category列为Array时，该列可选项为：boolean,uint8,uint16,uint32,uint64,sint8,sint16,sint32,sint64,float,double,Struct,Array,Union。当Datatype列选择Struct,Array,Union时，且Member Name列有定义时，该处无需填写。 8、当Data Category列为Struct时，该列可选项为：boolean,uint8,uint16,uint32,uint64,sint8,sint16,sint32,sint64,float,double,String,Struct,Array,Union。当Datatype列选择Struct,Array,Union时，且Member Name列有定义时，该处无需填写。 9、当Data Category列为Union时，该列可选项为：boolean,uint8,uint16,uint32,uint64,sint8,sint16,sint32,sint64,float,double,String,Struct,Array,Union。当Datatype列选择Struct,Array,Union时，且Member Name列有定义时，该处无需填写。 9、嵌套的数据定义，此列需要最终层级定义到基础数据类型。
Resolution | 1、定义数据类型的分辨率，线性转化类型需要
Offset | 1、定义数据类型的偏移，线性转化类型需要
Physical Min | 1、定义数据类型的最小值 2、填写规则：填写16进制时，需以0x开头；只写数字时默认十进制
Physical Max | 1、定义数据类型的最大值 2、填写规则：填写16进制时，需以0x开头；只写数字时默认十进制
Initial Value | 1、定义数据类型的初始值 2、填写规则：填写16进制时，需以0x开头；只写数字时默认十进制 3、在《AUTOSAR_TPS_ManifestSpecification》中，field有初始值，event没有初始值
Invalid Value | 1、定义数据类型的无效值 2、填写规则：填写16进制时，需以0x开头；只写数字时默认十进制 3、在《AUTOSAR_TPS_SoftwareComponentTemplate》中，sender-receiver类型通信（包含FF,Event,Notifier）会有无效值
Unit | 1、定义数据类型的单位
Discrete Value Defination | 1、定义数据类型的描述 2、填写规则：需要填写16进制的值。格式固定为“0x=”，之间需要换行符隔开
Array Profile | 1、默认可选项为：VSA_LINEAR,VSA_SQUARE,VSA_RECTANGULAR,VSA_FULLY_FLEXIBLE； 2、动态长度数组才需要补充该列的内容 3、VSA_LINEAR：变长数组元素的数据类型不包含变长数组，其对应的DynamicArraySizeProfile的值设置为VSA_LINEAR。 4、VSA_SQUARE：变长数组元素的数据类型包含变长数组，且“第二维”数组中的每个变长元素的长度相同，并等于“第一维”数组中的元素最大个数。此时，DynamicArraySizeProfile的值设置为VSA_SQUARE。 5、VSA_RECTANGULAR：变长数组元素的数据类型包含变长数组，且“第二维”数组中的每个变长元素的长度相同，但不等于 “第一维”数组中的元素最大个数。这种情况对应的DynamicArraySizeProfile的值设置为VSA_RECTANGULAR。 6、VSA_FULLY_FLEXIBLE:变长数组元素的数据类型包含变长数组，其中“第二维”数组中每个变长元素的长度不一定彼此相同，显然，也不一定等于“第一维”数组中的元素最大个数。此时，对应的DynamicArraySizeProfile的值设置为VSA_FULLY_FLEXIBLE。
Array Size Handling | 1、数组中每个元素大小一致，配为All indices same array size对应VSA_LINEAR，VSA_SQUARE，VSA_ RECTANGULAR； 2、若数组中每个元素大小不一致，对应完全灵活形VSA_FULLY_FLEXIBLE，则配成All indices different array size。
S2S | 请参考“S2S填写矩阵规则”
CAN TX/RX | 请参考“S2S填写矩阵规则”
CAN Message Name | 请参考“S2S填写矩阵规则”
CAN Siganl Name | 请参考“S2S填写矩阵规则”
APP Name | 请参考“S2S填写矩阵规则”
APP TX/RX | 请参考“S2S填写矩阵规则”
Group | 请参考“S2S填写矩阵规则”
Owner | 1、填写数据类型定义者的名字
Sheet:Deployment
Service InterFace Name | 1、从ServiceInterfaces页中提取对应的Service InterFace Name
Service ID | 1、从ServiceInterfaces页中提取对应的Service ID
Instance ID | 1、从ServiceInterfaces页中提取对应的Instance ID 2、服务的多个实例同样需要提取至该页面。
Major Version | 1、服务的主版本，十六进制值（服务迭代过程中根据实际情况进行版本更新）
Minor Version | 1、服务的次版本，十六进制值（服务迭代过程中根据实际情况进行版本更新）
VLAN ID (dec) | 1、VLAN ID，十进制值，根据车载网络配置进行填写。
PCP (dec) | 1、VLAN的优先级，十进制值，根据车载网络配置进行填写。
Transport Protocol | 1、从ServiceInterfaces页中提取对应UDP/TCP列中的内容。 2、对于一个服务有同时使用TCP和UDP传输协议的情况，应按行将两种协议类型进行枚举，即同一个服务应通过两行进行描述。
Server | 1、服务的提供方，即从ServiceInterfaces页中提取勾选Server的名称。
Server deployment | 1、服务端集成类型，可选项为"MPU"、"MCU"。 约定规则： MPU代表使用AutoSAR AP或系统为Soc上的Linux、安卓等。 MCU代表使用AutoSAR CP或系统为Rtos系统等。
Server MAC | 1、服务端的MAC地址，根据车载网络配置进行填写。
Server IP | 1、服务端的IP地址，根据车载网络配置进行填写。
Server IP SubnetMask | 1、服务端的子网掩码，根据车载网络配置进行填写。
Server Port | 1、服务端的SOMEI/IP通信端口，由网络工程师进行分配。
Client | 1、服务的消费方，即从ServiceInterfaces页中提取勾选Client的名称。 2、对于同一个服务同时有多个消费方的情况，应按行将所有消费方进行枚举，即同一个服务应通过多行进行（需枚举的行数为消费方的个数）描述。 3、服务应枚举的行数应按如下规则： 服务的Instance ID数量 x； 服务使用的协议类型数量 y； 服务的消费方数量 z； 应枚举的行数为：x*y*z，即应将其进行组合，并枚举。
Client deployment | 1、消费方集成类型，可选项为"MPU"、"MCU"。 约定规则： MPU代表使用AutoSAR AP或系统为Soc上的Linux、安卓等。 MCU代表使用AutoSAR CP或系统为Rtos系统等。
Client ID | 1、客户端ID号，十六进制值，由网络工程师进行填写
Client MAC | 1、客户端的MAC地址，根据车载网络配置进行填写
Client IP | 1、客户端的IP地址，根据车载网络配置进行填写
Client IP SubnetMask | 1、客户端的子网掩码，根据网络配置进行填写
Client Port | 1、客户端的SOME/IP通信端口号，由网络工程师进行分配。
Remark | 1、备注栏
Sheet:ApplicationInfo（AP only）
ECU Name | 1、填写实际控制器的名称，如CCU、ADC、IDC、Tbox等
Application Name | 1、服务所在应用的名称(最好与实际软件开发中的应用名称进行对应)
Machine | 1、在AUTOSAR Adaptive方法论中， AUTOSAR Adaptive 软件将运行在 Machine 上。Machine 实际上代表的是一种计算资源，在 PREEvision 中， Machine 有三种表现形式： Process Unit Virtual Machine 以及 Execution unit。当前情况下，默认Machine的表现形式为Process Unit。 2、Machine中可包含多个Application。 2、PREEviosion中通过手动方式给Process Unit分配Cores。
Service Role | 1、表明服务的提供方和消费方，可选项为：“Provider”、“Consumer”
Service InterFace Name | 1、请从ServiceInterfaces页中提取出部署在AP的Service InterFace Name
Service ID | 1、请从ServiceInterfaces页中提取出部署在AP的对应的Service ID
Instance ID | 1、请从ServiceInterfaces页中提取出部署在AP的对应的Instance ID 2、服务的多个实例同样需要提取至该页面。
Application Version | 1、应用的版本号
Executable Name | 1、可执行文件名称
Executable Version | 1、可执行文件版本号,格式为1.0.0.0000
Executable Type | 1、可执行文件类型，可选类型为：release、debug，软件正式释放建议均选择release。
Process Name | 1、进程名称
Application Level | 1、可选类型：Application、Platform。 Application_level : 可执行文件代表应用程序级别的软件（即概念上位于中间件上方）。 Platform_level : 可执行文件代表平台级别的软件（即概念上位于中间件中）
Scheduling Strategy | 调度方式可选项： SCHED_RR（实时进程分配时间片）； Fifo（先进先出。直到先被执行的进程变为非可执行状态，后来的进程才被调度执行）； Other（分时调度策略）
Policy | 1、操作系统内部对程序的调度优先级，数值越大，在系统内部资源竞争更有利。
Running Dependency Mode | 1、在AUTOSAR Adaptive中，mode declaration group element定义进程的operating states。进程状态依赖于功能组中定义的模式。一个进程必须分配到一个且只能分配到一个功能组。把machine映射到硬件层后，就会生成function group对应的mode declaration group element 2、这一列填写function group/mode declaration group element的名字
Running Mode state | 可选择为5个：startup（初始化）、running（正常运行）、restart（重启）、shutdown（关闭）、off 应用程序一般选择running状态，表示ECU正常启动后即运行该程序
需求方室主任审核 | 每次变更都需要发起方室主任审核
需求方科级领导审批 | 普通变更需要发起变更方科级领导审批
需求方部级领导批准 | 紧急变更需要发起方部级领导审批
关联工程师联签 | 变更涉及到的工程师都需要完成会签
关联方室主任审核 | 变更涉及到的工程师的室主任都需要完成审核

## S2S填写矩阵规则
业务场景示例 |  | ServiceInterfaces | [7 empty] | DataTypeDefinition
|  | Struct | S2S | CAN TX/RX | CAN MessageName | CAN Siganl Name | APP | APP | Group | Struct | S2S | CAN TX/RX | CAN MessageName | CAN MessageName | APP | APP | Group
[8 empty] | TX/RX | [7 empty] | TX/RX
|  | 对于M核发给A核的信号，如果是一组CAN信号由一个结构体封装提供一个服务接口的，打Y，否则打N | 是否有S2S需求 | 从控制器（如CCU）角度，CAN信号的收发方向（当同时存在TX/RX时，填写RX） | 必须与当前版本对应的CMX严格保持完全一致 | 必须与当前版本对应的CMX严格保持完全一致 | 负责处理S2S业务的软件模块（CCU统一填S2S_MID） | 从S2S_MID模块角度，CAN信号的收发方向 | 涉及到CCU对外发送的信号封装成了结构体的（如《E2E Group》、《none E2E Group》，以CMX为准），打Y | 对于M核发给A核的信号，如果是一组CAN信号由一个结构体封装提供一个服务接口的，打Y，否则打N | 是否有S2S需求 | 从控制器（如CCU）角度，CAN信号的收发方向（当同时存在TX/RX时，填写RX） | 必须与当前版本对应的CMX严格保持完全一致 | 必须与当前版本对应的CMX严格保持完全一致 | 负责处理S2S业务的软件模块（CCU统一填S2S_MID） | 从S2S_MID模块角度，CAN信号的收发方向 | 涉及到CCU对外发送的信号封装成了结构体的（如《E2E Group》、《none E2E Group》，以CMX为准），打Y
CASE1 | M核给A核发信号， 一个CAN信号提供一个服务接口 | N | Y | TX或RX | CAN MessageName | CAN Siganl Name | S2S_MID | RX | Y或N | 不填 | 不填 | 不填 | 不填 | 不填 | 不填 | 不填 | 不填
CASE2 | M核给A核发信号， 一组CAN信号由一个结构体封装，提供一个服务接口 | Y | Y | 不填 | 不填 | 不填 | 不填 | 不填 | 不填 | Y | Y | TX或RX | CAN MessageName | CAN MessageName | S2S_MID | RX | Y或N
CASE3 | A核通过M核发送CAN信号， 一个CAN信号提供一个服务接口 | N | Y | TX | CAN MessageName | CAN Siganl Name | S2S_MID | TX | N | 不填 | 不填 | 不填 | 不填 | 不填 | 不填 | 不填 | 不填
CASE4 | A核通过M核发送CAN信号，且这个CAN信号封装成了结构体《E2E Group》、《none E2E Group》 | N | Y | TX | CAN MessageName | CAN Siganl Name | S2S_MID | TX | Y | 不填 | 不填 | 不填 | 不填 | 不填 | 不填 | 不填 | 不填
·
NO | 规则描述 |  | 备注
１ | 同一个Field，存在Getter/Notifier时，使用S2S时，需要其他子系统是否定义了同样的服务，需要避免使用相同的服务名称 |  | 通过服务名区分
2 | 同一个Field，同时存在Getter/Notifier时，要么都使用MID_SOA，要么都使用MID_S2S 关联<要么都填S2S，要么都不填> |  | 根据当前的规则是一个Field同时存在Getter/与Notifier 时，软件会使用同一个接口，所以只能关联S2S或者MID_SOA
3 | CCU A核应用 通过MID_S2S 发送CAN信号，选择类型为setter
4 | 标记为S2S的接口，应用子系统的软件开发工程师，不会设计相应的接口，全部由S2S模块设计